## TX_CTL
Feature/Functionalities | F_Description | TC | Coverage Plan
clock and reset
CMN_F_001 | 1\cr_clk is main digital clock of cmn module； 2\jtag_clk/apb_clk/ref_clk are 3 source of cr_clk clock,when ref_clk be used as the clock source to verify the cmn module running correct; 3\when the input i_ref_clk_en=1,cr_clk be selected as ref_clk source; | TC_001 TC_002 TC_003
CMN_F_002 | 1\cr_clk is main digital clock of cmn module； 2\jtag_clk/apb_clk/ref_clk are 3 source of cr_clk clock,when ref_clk be used as the clock source to verify the cmn module running correct; 3\when the input i_qpll0_sel=1,cr_clk be selected as ref_clk source; | TC_004
CMN_F_003 | 1\cr_clk is main digital clock of cmn module； 2\jtag_clk/apb_clk/ref_clk are 3 source of cr_clk clock,when ref_clk be used as the clock source to verify the cmn module running correct; 3\when the input i_qpll1_sel=1,cr_clk be selected as ref_clk source; | TC_005
CMN_F_004 | 1\cr_clk is main digital clock of cmn module； 2\cmn works under the condition that ref_clk is the source clock; 3\the clock frequency of cr_clk is related to ref_clk/ref_range configuration, see sheet "cr_clk vs ref_range" for details; | TC_006 TC_007 TC_008
CMN_F_005 | 1\the reset signal cr_rst of the cmn module is reset sources only; 2\the reset range of cr_rst is the cr register of cmn and the internal DFF of all cmn; 3\one of the sources of cr_rst is phy_reset; | TC_009 TC_0010 TC_0011
register
ren | The register address of the cmn module is 0x2000 - 0x200e | TC_0012
CMN_F_006 | The rw register of the cmn module can be read and written correctly by the apb interface | TC_0013
CMN_F_007 | The rw register of the cmn module can be read and written correctly by the jtag interface | TC_0014
CMN_F_008 | The ro register of the cmn module can be read back correctly by the apb interface | TC_0015
CMN_F_009 | The ro register of the cmn module can be read back correctly by the jtag interface | TC_0016
basic function
TX_CTL_F_010
TX_CTL_F_014 | tx_ctl可以正常初始化流程 1，当该lane未配置mpll使能时，状态机跳转为IDLE -> PMA_ACK -> PCS_ACK -> IDLE
TX_CTL_F_015 | 在PMA_ACK状态前，PHY输入的接口信号可以被load到tx_ctl的output port 端口tx_pma_* tx_pstate_i tx_lpd_i tx_width_i tx_rate_i tx_pma_mpllb_sel_i tx_pma_misc_i
TX_CTL_F_016 | tx_ctl可以响应i_tx_set_start_N/o_tx_set_done_N的sequence，来更新端口数据给PMAD.
TX_CTL_F_017 | tx_ctl在完成初始化流程后，可以监测rate_change，并正确产生中断 tx_rate_req送给irq模块，并完成响应及清除irq rate_change的触发条件1 : 请求mpll_force_recal 1，选择mpllb时，不在状态(当前mpll使能&当前选择的就是mpllb) ,并且input port配置了要做mpllb_recal_force_en 0, 选择mplla时，不在状态(当前mpll使能&当前选择的就是mplla) ,并且input port配置了要做mplla_recal_force_en
TX_CTL_F_017 | tx_ctl在完成初始化流程后，可以监测rate_change，并正确产生中断 tx_rate_req送给irq模块，并完成响应及清除irq rate_change的触发条件2 : req_mplla/b_recal_bank_sel_nxt 不等于curr_*， 即mplla/b切bank
TX_CTL_F_018 | tx_ctl在完成初始化流程后，可以监测rate_change，并正确产生中断 tx_rate_req送给irq模块，并完成响应及清除irq rate_change的触发条件3 : req_tx_mpllb_sel_nxt和curr_*不等， 即mplla/b切换
TX_CTL_F_019 | tx_ctl在完成初始化流程后，可以监测rate_change，并正确产生中断 tx_rate_req送给irq模块，并完成响应及清除irq rate_change的触发条件4 : 端口配置的tx_rate发生改变 (且irq_en寄存器为1.受寄存器tx_lane_rate_irq_en（default 0）控制)
TX_CTL_F_020 | tx_ctl在完成初始化流程后，可以监测rate_change，并正确产生中断 tx_rate_req送给irq模块，并完成响应及清除irq rate_change的触发条件5 : req_tx_rate_nxt和curr_*不等 (且irq_en寄存器为1.受寄存器tx_lane_rate_irq_en（default 0）控制)
TX_CTL_F_021 | tx_ctl按照lane监测mpll_on/mpll_off的状态，每个lane不受其他lane的影响
TX_CTL_F_022 | TB continue
寄存器OVRD功能

## Test Case TX_CTL
Test Case Description | Test Case Description | Test Case Configuration | Test Case Checker | Result
TX_CTL_TC_001 | 当i_ref_clk_en =1时，cr_clk来自ref_clk，并且分频方式与ref_range有关 | 配置 1， i_ref_clk_en =1 2, ref_clk 配置为20M-100M, 3, ref_range根据ref_clk 进行相应配置 4, PCIe 10G Baud Rate的配置表 5， 配置为tx2rx_pma_lpbk 6, 待添加其他配置/sequence来cover 其他FL i_tx_reset_N一直处于release，phy_reset复位，然后解复位，然后执行10G协议。 | 1, 检查tx_ctl的工作时钟cr_clk = ref_clk 2, 检查tx_ctl的复位信号受phy_reset 的控制 3，能够正确运行10G协议，数据比对正确
TX_CTL_TC_002 | 当i_ref_clk_en =1时，cr_clk来自ref_clk，并且分频方式与ref_range有关 | 配置 1， i_ref_clk_en =1 2, ref_clk 配置为100M-200M, 3, ref_range根据ref_clk 进行相应配置 4, PCIe 10G Baud Rate的配置表 5， 配置为tx2rx_pma_lpbk 6, 待添加其他配置/sequence来cover 其他FL phy_reset一直处于release，i_tx_reset_N复位，然后解复位，然后执行10G协议。 | 1, 检查tx_ctl的工作时钟cr_clk = ref_clk/ 2 2, 检查tx_ctl的复位信号受 i_tx_reset_N的控制 3，能够正确运行10G协议，数据比对正确
TX_CTL_TC_003 | 当i_ref_clk_en =1时，cr_clk来自ref_clk，并且分频方式与ref_range有关 | 配置 1， i_ref_clk_en =1 2, ref_clk 配置为200M-400M, 3, ref_range根据ref_clk 进行相应配置 4, PCIe 10G Baud Rate的配置表 5， 配置为tx2rx_pma_lpbk 6, 待添加其他配置/sequence来cover 其他FL phy_reset & i_tx_reset_N复位，然后依次解复位，然后执行10G协议。 | 1, 检查tx_ctl的工作时钟cr_clk = ref_clk/ 4 2, 检查tx_ctl的复位信号受phy_reset & i_tx_reset_N的控制 3，能够正确运行10G协议，数据比对正确
TX_CTL_TC_004 | 当端口i_qpll0_sel =1时，cr_clk选择ref_clk | 配置 1， i_qpll0_sel =1 & i_ref_clk_en =0 2, ref_clk 配置为20-100M, 3, ref_range根据ref_clk 进行相应配置 4, PCIe 16G Baud Rate的配置表 5， 配置为tx2rx_pma_lpbk 6, 待添加其他配置/sequence来cover 其他FL i_tx_reset_N & phy_reset 复位，然后依次解复位，然后执行16G协议。 | 1, 检查tx_ctl的工作时钟cr_clk = ref_clk 2, 检查tx_ctl的复位信号受phy_reset & i_tx_reset_N的控制 3，能够正确运行16G协议，数据比对正确
TX_CTL_TC_005 | 当端口i_qpll1_sel =1时，cr_clk选择ref_clk | 配置 1， i_qpll1_sel =1 & i_ref_clk_en =0 2, ref_clk 配置为100M-200M, 3, ref_range根据ref_clk 进行相应配置 4, PCIe 16G Baud Rate的配置表 5， 配置为tx2rx_pma_lpbk 6, 待添加其他配置/sequence来cover 其他FL i_tx_reset_N & phy_reset 复位，然后依次解复位，然后执行16G协议。 | 1, 检查tx_ctl的工作时钟cr_clk = ref_clk 2, 检查tx_ctl的复位信号受phy_reset & i_tx_reset_N的控制 3，能够正确运行16G协议，数据比对正确
TX_CTL_TC_006 | 当端口i_qpll0_sel =1或i_qpll1_sel =1时，cr_clk选择ref_clk

## cr_clk vs ref_range
原代码 ref_range_tmp[1:0] = ref_range[3] ? 2'b11 : ref_range[3:2] ;
aon_cmn中的ref_range_tmp[1:0] | aon_cmn中的分频系数 | aon_cmn中的分频后频率 不考虑dig_div2 | ref_range | clk_ref freq | 分频系数
2'b00 | div1 | 20-26 | 4'b0000 | 20-26 | div1
2'b00 | div1 | 26.1-52 | 4'b0001 | 26.1-52 | div2
2'b00 | div1 | 52.1 - 78 | 4'b0010 | 52.1 - 78 | div3
2'b00 | div1 | 78.1 - 104 | 4'b0011 | 78.1 - 104 | div4
2'b01 | div2 | 52 - 65 | 4'b0100 | 104.1 - 130 | div5
2'b01 | div2 | 65 - 78 | 4'b0101 | 130.1 - 156 | div6
2'b01 | div2 | 78 - 91 | 4'b0110 | 156.1 - 182 | div7
2'b01 | div2 | 91 - 104 | 4'b0111 | 182.1 - 208 | div8
2'b11 | div4 | 52 - 58.5 | 4'b1000 | 208.1 - 234 | div9
2'b11 | div4 | 58.5 - 65 | 4'h1001 | 234.1 - 260 | div10
2'b11 | div4 | 65 - 71.5 | 4'h1010 | 260.1 - 286 | div11
2'b11 | div4 | 71.5 - 78 | 4'h1011 | 286.1 - 312 | div12
2'b11 | div4 | 78 - 84.5 | 4'h1100 | 312.1 - 338 | div13
2'b11 | div4 | 84.5 - 91 | 4'h1101 | 338.1 - 364 | div14
2'b11 | div4 | 91 - 97.5 | 4'h1110 | 364.1 - 390 | div15
2'b11 | div4 | 97.5 - 100 | 4'h1111 | 390.1 - 400 | div16

## tx_pma_clk_i sources
Tx_clk_sel_r[5:0] 0x3Ne1 | tx_pma_clk_i clock sources
0 | tx_clk_i (functional mode)
1 | mplla_word_clk
2 | mplla_dword_clk
3 | mplla_qword_clk
4 | mplla_oword_clk
5 | mplla_div16p5_clk
6 | mplla_div33_clk
7 | mplla_div66_clk
8 | mplla_div_clk
9 | mpllb_word_clk
10 | mpllb_dword_clk
11 | mpllb_qword_clk
12 | mpllb_oword_clk
13 | mpllb_div16p5_clk
14 | mpllb_div33_clk
15 | mpllb_div66_clk
16 | mpllb_div_clk
17 | rx_clk
18 | tx_word_clk
19-31 | reserved